## 新建计算表
山东临朐清源污水处理有限公司厂区维修工程清单
| 项目名称 |  | 工程量 | 单位 | 综合单价（元） | 合价（元） | 备注
1 | 影壁石基础 | M7.5砖砌240厚台阶 | 3 | m3
|  | 混凝土垫层（含养护） | 6 | m2
2 | 砖砌门垛 | M7.5砖砌门垛（600*600）（含基础挖土） | 2.2 | m3
3 | 门垛抹灰 | 1：2水泥砂浆抹光 | 15 | m2
4 | 安装影壁石 | （含影壁石价格及安装费） | 1 | 个 | 30000 | 30000 | 暂估价
5 | 安装（40mm厚）橡塑减速带 |  | 7 | m
6 | 回填土 | （分层回填压实） | 350 | m3
7 | 30cm厚10%灰土垫层 |  | 411 | m2
8 | 现浇25cm厚C30砼路面（含割缝、养护） | 材料甲供 | 411 | m2
9 | 安装砼路沿石 |  | 100 | m
10 | 甲供材C30商砼 |  | 103 | m3 | 330 | 33990 | 330元/m³
11 | 屋面防水 | 3厚片岩SBS防水卷材（含清理、附加层） | 1472 | m2
12 | 办公楼楼顶覆盖0.4厚彩钢板 | （不含龙骨） | 350 | m2
13 | 办公楼玻璃门五金件更换 |  | 2 | 套
14 | 办公楼4mm厚铝塑板雨棚 | （含原面层拆除、不含龙骨） | 41 | m2
15 | 办公楼木门门锁更换 |  | 30 | 套
16 | 走廊声控灯 | （白炽灯加声控灯座） | 15 | 套
17 | 加药间维修地面 | （基层清理、局部回填，现浇6cm砼地面、随打随抹） | 130 | m2
18 | 加药间更换铝合金门 | （含旧门拆除） | 5 | m2
19 | 鼓风机房维修木门 | （修补木门加扫漆） | 2 | 套
20 | 门口安装不锈钢电动伸缩门 | 规格：长7米，轮距650mm，上部500mm 材质：304不锈钢，壁厚55 | 7 | m
21 | 电缆沟维修 |  | 1 | 项
22 | 办公楼涂料（刮腻子两遍） | （含清理基层） | 3200 | m2
23 | 加药间涂料（刮腻子两遍） | （含清理基层） | 330 | m2
24 | 预处理室涂料（刮腻子两遍） | （含清理基层） | 269 | m2
25 | 提升泵处更换铁管 | 直径300*6螺旋铁管（原铁管拆除、焊接新铁管、涂防锈漆、回填土） | 12 | m
26 | 零星用工 |  | 20 | 工日
| 总报价： | 元（税率为 %）